## Sheet1
| IDLE | High Power |  | High Power Improved |  | MAXED OUT
POWER AVAILABLE | 1200 | 1200 | mA | 1200 | mA | 1200 | mA
Master Board | 80 | 80 | mA | 80 | mA | 80 | mA
Headphone Amp | 0 | 100 | mA | 80 | mA | 80 | mA
Channel card | 40 | 80 | mA | 60 | mA | 60 | mA
Channel card | 40 | 80 | mA | 60 | mA | 60 | mA
Channel card | 40 | 80 | mA | 60 | mA | 60 | mA
Channel card | 40 | 80 | mA | 60 | mA | 60 | mA
| 240 | 500 | mA | 400 | mA | 400 | mA
Remainder | 960 | 700 | mA | 800 | mA | 800 | mA
Power Pre | 50 | 160 | mA | 75 | mA | 130 | mA
Burl B1 MIC Pre | 60 | 75 | mA | 75 | mA | 130 | mA
Phazer | 70 | 80 | mA | 80 | mA | 130 | mA
JDV | 40 | 60 | mA | 60 | mA | 130 | mA
EXTC | 30 | 50 | mA | 50 | mA | 130 | mA
JDX | 60 | 70 | mA | 70 | mA | 130 | mA
KOMIT | 50 | 160 | mA | 90 | mA | 130 | mA
X-AMP | 50 | 60 | mA | 60 | mA | 130 | mA
| 410 | 715 | mA | 560 | mA | 1040 | mA | 1.35
Reserve | 550 | -15 | mA | 240 | mA | -240 | mA
REGULATOR Pd | 1300 | 2430 | MW | 1920 | MW | 2880 | MW
Temp Rise | 40.95 | 76.545 | °C | 60.48 | °C | 90.72 | °C
Shutdown Temp | 125 | 125 | °C | 125 | °C | 125 | °C
Max internal temp | 84.05 | 48.455 | °C | 64.52 | °C | 34.28 | °C
Tdiff EST | 15 | 15 | °C | 15 | °C | 15 | °C
Tambient MAX | 69.05 | 33.455 | °C | 49.52 | °C | 19.28 | °C